## Sheet1
分部分项工程量清单计价表
工程名称:北含山路与北油坊巷交口幕墙装饰预算(装饰) 第&P页共&S页
序号 | 项目编码 | 项 目 名 称 | 项目特征 | 计量单位 | 工程数量
1 | 020210001001 | 带骨架幕墙【3mm雕刻铝单板竹节造型】 | 1、埋板材料、种类、规格:-200*300*10mm厚热镀锌后置埋板（4根M12*160化学螺栓固定） 2、骨架材料、种类、规格:口100*100*5热镀锌钢方管立柱、口20*40*3热镀锌钢方管横梁 3、面层材料品种、规格、品牌、颜色:3mm雕刻竹节铝单板面层（L20*2角铝连接件 L=100@300） 4、嵌缝、塞口材料种类:嵌缝填塞泡沫棒、硅酮耐候密封胶密封 5、钢骨架焊接处刷防锈漆2遍，钢骨架表面刷调和漆3遍 6、开门洞2个，门材质为铝单板，洞口钢骨架加固，安装门五金配件 | m2 | 72.8306
2 | 010302006001 | 零星砌砖 | 1、零星砌砖名称、部位:台阶 2、砂浆强度等级、配合比:混合M5.0 | m3 | 0.81
3 | 020106003001 | 水泥砂浆楼梯面 | 1、找平层厚度、砂浆配合比:素水泥浆一道 2、面层厚度、砂浆配合比:20mm厚1:2水泥砂浆面层 | m2 | 2.7
4 | 020109001001 | 石材零星项目 | 1、工程部位:原石材地面拆除 2、贴结合层厚度、材料种类:30mm厚1:3水泥砂浆 3、面层材料品种、规格、品牌、颜色:零星石材面层修补 | m2 | 38
5 | 020101001001 | 【垃圾外运】 | 1、拆除后建筑垃圾清理 2、建筑垃圾外运，运距20km | 项 | 1
【一点智慧清单先锋 V8.0.51】