## 1.1 A.1 招标工程量清单封面
A.1 招标工程量清单封面
| 城隍庙庐阳宫加固改造工程 |  |  |  |  | 工程
招标工程量清单
招 标 人：
（单位盖章）
造价咨询人：
（单位盖章）
2023年04月11日

## 1.2 B.1 招标工程量清单扉页
B.1 招标工程量清单扉页
|  | 城隍庙庐阳宫加固改造工程 |  |  |  |  | 工程
招标工程量清单
| 招 标 人： |  |  |  | 造价咨询人：
|  |  | （单位盖章） |  |  | （单位资质专用章）
| 法定代表人 或其授权人： |  |  |  | 法定代表人 或其授权人：
|  |  | （签字或盖章） |  |  | （签字或盖章）
| 编 制 人： |  |  |  | 复 核 人：
|  |  | （造价人员签字盖专用章） |  |  | （造价工程师签字盖专用章）
| 编 制 时 间： |  | 2023年04月11日 |  | 复 核 时 间： | 2023年04月11日

## 3.1 E.1 分部分项工程量清单计价表
E.1 分部分项工程量清单计价表
工程名称：城隍庙庐阳宫加固改造工程
序号 | 项目编码 | 项目名称 | 项目特征描述 | 计量 单位 | 工程量 | 金额（元）
[6 empty] | 综合单价 | 合价 | 其中
[8 empty] | 定额 人工费 | 定额 机械费 | 暂估价
1 | WB010516007002 | 混凝土结构加固（梁、柱包粘钢） | 1、加固结构名称：JKZ1 2、加固材料名称、规格：柱四角4L100*10角钢与原柱间采用灌浆料粘结，详见图纸设计 3、投标人自行勘查现场，报价中应综合考虑报价，中标后不予调整 4、具体详见图纸、招标文件、答疑、图集、政府相关文件、规范等其它资料 | m2 | 57.04
2 | WB010516007003 | 混凝土结构加固（梁、柱包粘钢） | 1、加固结构名称：JKZ1 2、加固材料名称、规格：箍板GB-100*5@200与通长角钢焊接，详见图纸设计 3、投标人自行勘查现场，报价中应综合考虑报价，中标后不予调整 4、具体详见图纸、招标文件、答疑、图集、政府相关文件、规范等其它资料 | m2 | 74.96
3 | WB010516007001 | 混凝土结构加固（碳布粘贴，双层） | 1、加固结构名称：JKZ2 2、加固材料名称、规格：4T-环形满贴（四层满贴，柱脚搭接200mm宽），详见图纸设计 3、投标人自行勘查现场，报价中应综合考虑报价，中标后不予调整 4、具体详见图纸、招标文件、答疑、图集、政府相关文件、规范等其它资料 | m2 | 215.21
4 | ZB010101001001 | 高强灌浆料 | 1、H40高强度灌浆料，详见图纸设计 2、投标人自行勘查现场，报价中应综合考虑报价，中标后不予调整 3、具体详见图纸、招标文件、答疑、图集、政府相关文件、规范等其它资料 | t | 1.2
5 | ZB010101001002 | 原结构柱粉刷层凿除 | 1、详见设计图纸 2、投标人自行勘查现场，报价中应综合考虑报价，中标后不予调整 3、具体详见图纸、招标文件、答疑、图集、政府相关文件、规范等其它资料 | m2 | 355.72
6 | ZB010101001003 | 墙体零星凿除 | 1、详见设计图纸 2、投标人自行勘查现场，报价中应综合考虑报价，中标后不予调整 3、具体详见图纸、招标文件、答疑、图集、政府相关文件、规范等其它资料 | m2 | 14.83
7 | 010401012001 | 零星砌体恢复 | 1、详见设计图纸 2、投标人自行勘查现场，报价中应综合考虑报价，中标后不予调整 3、具体详见图纸、招标文件、答疑、图集、政府相关文件、规范等其它资料 | m3 | 14.83
8 | 011203001001 | 一般抹灰 | 1、水泥砂浆，20mm厚 2、投标人自行勘查现场，报价中应综合考虑报价，中标后不予调整 3、具体详见图纸、招标文件、答疑、图集、政府相关文件、规范等其它资料 | m2 | 122
9 | 010607005001 | 砌块墙钢丝网加固 | 1、钢丝网，做法详见设计图纸 2、投标人自行勘查现场，报价中应综合考虑报价，中标后不予调整 3、具体详见图纸、招标文件、答疑、图集、政府相关文件、规范等其它资料 | m2 | 122
10 | 010401008001 | 填充墙 | 1、砖品种、规格、强度等级：加气混凝土砌块 2、墙体类型：填充墙200mm厚 3、砂浆强度等级、配合比：砌块采用专用砂浆砌筑 4、具体做法详见图纸 5、投标人自行勘查现场，报价中应综合考虑报价，中标后不予调整 6、具体详见图纸、招标文件、答疑、图集、政府相关文件、规范等其它资料 | m3 | 73.83
11 | 010503004001 | 圈过梁 | 1、混凝土种类：C30商品混凝土 2、其他：含模板支拆 3、投标人自行勘查现场，报价中应综合考虑报价，中标后不予调整 4、具体详见图纸、招标文件、答疑、图集、政府相关文件、规范等其它资料 | m3 | 15.83
12 | 010502002001 | 构造柱 | 1、混凝土种类：C30商品混凝土 2、其他：含模板支拆 3、投标人自行勘查现场，报价中应综合考虑报价，中标后不予调整 4、具体详见图纸、招标文件、答疑、图集、政府相关文件、规范等其它资料 | m3 | 5.76
13 | 010515001001 | 现浇构件钢筋 | 1、钢筋种类、规格：φ10以上 2、折弯，焊接等 3、投标人自行勘查现场，报价中应综合考虑报价，中标后不予调整 4、具体详见图纸、招标文件、答疑、图集、政府相关文件、规范等其它资料 | t | 2.069
14 | WB011207002001 | 隔墙 | 1、龙骨材料种类、规格、中距：轻钢龙骨 2、面层：双面单层12mm厚防火石膏板，胶带嵌缝 3、投标人自行勘查现场，报价中应综合考虑报价，中标后不予调整 4、具体详见图纸、招标文件、答疑、图集、政府相关文件、规范等其它资料 | m2 | 189.98
15 | 011201002001 | 砂浆抹灰 | 1、底层厚度、砂浆配合比：耐碱玻璃纤维网格布 2、面层厚度、砂浆配合比：修补砂浆，详见图纸设计 3、投标人自行勘查现场，报价中应综合考虑报价，中标后不予调整 4、具体详见图纸、招标文件、答疑、图集、政府相关文件、规范等其它资料 | m2 | 1099.92
16 | 011406003001 | 满刮腻子 | 1、腻子种类：耐水腻子 2、刮腻子遍数：批腻子三遍 3、投标人自行勘查现场，报价中应综合考虑报价，中标后不予调整 4、具体详见图纸、招标文件、答疑、图集、政府相关文件、规范等其它资料 | m2 | 1535.08
17 | 011406001001 | 抹灰面油漆 | 1、油漆品种、刷漆遍数： 乳胶漆 底漆一遍，面漆二遍 2、投标人自行勘查现场，报价中应综合考虑报价，中标后不予调整 3、具体详见图纸、招标文件、答疑、图集、政府相关文件、规范等其它资料 | m2 | 1535.08
18 | 011203001002 | 零星项目一般抹灰 | 1、水泥砂浆20mm 2、投标人自行勘查现场，报价中应综合考虑报价，中标后不予调整 3、具体详见图纸、招标文件、答疑、图集、政府相关文件、规范等其它资料 | m2 | 144.86
19 | 010401008002 | 填充墙 | 1、砖品种、规格、强度等级：小灰砖 2、墙体类型：填充墙200mm厚 3、砂浆强度等级、配合比：砌块采用专用砂浆砌筑 4、投标人自行勘查现场，报价中应综合考虑报价，中标后不予调整 5、具体详见图纸、招标文件、答疑、图集、政府相关文件、规范等其它资料 | m3 | 0.51
20 | 010401008003 | 填充墙 | 1、砖品种、规格、强度等级：加气混凝土砌块 2、墙体类型：填充墙200mm厚 3、砂浆强度等级、配合比：砌块采用专用砂浆砌筑 4、具体做法详见图纸 | m3 | 11.17
21 | 011201001001 | 墙面一般抹灰 | 1、厚度、砂浆配合比：水泥砂浆 1∶2.5粉刷 2、投标人自行勘查现场，报价中应综合考虑报价，中标后不予调整 3、具体详见图纸、招标文件、答疑、图集、政府相关文件、规范等其它资料 | m2 | 113.5
22 | 011406003002 | 满刮腻子 | 1、腻子种类：耐水腻子 2、刮腻子遍数：批腻子三遍 3、投标人自行勘查现场，报价中应综合考虑报价，中标后不予调整 4、具体详见图纸、招标文件、答疑、图集、政府相关文件、规范等其它资料 | m2 | 99.48
23 | 011406001002 | 抹灰面油漆 | 1、油漆品种、刷漆遍数： 乳胶漆 底漆一遍，面漆二遍 2、投标人自行勘查现场，报价中应综合考虑报价，中标后不予调整 3、具体详见图纸、招标文件、答疑、图集、政府相关文件、规范等其它资料 | m2 | 99.48
24 | 010505002001 | 无梁板 | 1、板规格：混凝土顶板，120mm厚 2、混凝土种类：商品混凝土 3、混凝土强度等级：C30 4、投标人自行勘查现场，报价中应综合考虑报价，中标后不予调整 5、具体详见图纸、招标文件、答疑、图集、政府相关文件、规范等其它资料 | m3 | 3.56
25 | 010515001002 | 现浇构件钢筋 | 1、钢筋种类、规格：φ10以上 2、投标人自行勘查现场，报价中应综合考虑报价，中标后不予调整 3、具体详见图纸、招标文件、答疑、图集、政府相关文件、规范等其它资料 | t | 0.18
26 | WB030906009002 | 甲级钢质防火门 | 1、名称：甲级钢质防火门 2、五金：闭门器、防火铰链、防火门锁等五金 3、投标人自行勘查现场，报价中应综合考虑报价，中标后不予调整 4、具体详见图纸、招标文件、答疑、图集、政府相关文件、规范等其它资料 | m2 | 6.3
27 | ZB010101001004 | 新增钢制爬梯 | 1、钢制爬梯 2、做法：50*100镀锌方钢5mm厚，12步，刷氟碳漆，详见设计图纸 3、投标人自行勘查现场，报价中应综合考虑报价，中标后不予调整 4、具体详见图纸、招标文件、答疑、图集、政府相关文件、规范等其它资料 | 项 | 1
28 | 391402001001 | 建筑物垂直运输 | 1、建筑物建筑类型及结构形式：公共建筑 2、建筑物高度：19.6m | 项 | 1

## 3.2 附录F 措施项目清单计价表
附录F 措施项目清单与计价表
工程名称：城隍庙庐阳宫加固改造工程
序号 | 项目编码 | 项目名称 | 计算基础 | 费率（%） | 金额（元）
1 | JC-01 | 夜间施工增加费 |  | 0.5
2 | JC-02 | 二次搬运费 |  | 1
3 | JC-03 | 冬雨季施工增加费 |  | 0.8
4 | JC-04 | 已完工程及设备保护费 |  | 0.1
5 | JC-05 | 工程定位复测费 |  | 1
6 | JC-06 | 非夜间施工照明费 |  | 0.4
7 | JC-07 | 临时保护设施费 |  | 0.2
8 | JC-08 | 赶工措施费 |  | 2.2
合 计

## 3.3 附录G 不可竞争项目清单与计价表
附录G 不可竞争项目清单与计价表
工程名称：城隍庙庐阳宫加固改造工程
序号 | 项目编码 | 项目名称 | 计算基数 | 费率（%） | 金额（元）
1 | JF-01 | 环境保护费 |  | 1
2 | JF-02 | 文明施工费 |  | 4
3 | JF-03 | 安全施工费 |  | 3.3
4 | JF-04 | 临时设施费 |  | 6.1
5 | JF-05 | 工程排污费
合 计

## 3.4 H.1 其他项目清单与计价汇总表
H.1 其他项目清单与计价汇总表
工程名称：城隍庙庐阳宫加固改造工程
序号 | 项目名称 | 金额(元)
1 | 暂列金额
2 | 专业工程暂估价
3 | 计日工
4 | 总承包服务费
合 计

## 3.5 H.2 暂列金额明细表
H.2 暂列金额明细表
工程名称：城隍庙庐阳宫加固改造工程
序号 | 项目名称 | 计量单位 | 暂定金额(元) | 备注
合 计
说明：此表由招标人填写，如不能详列，也可只列暂定金额总额，投款人应将上述暂列金额计入投标总价中。

## 3.6 H.3 专业工程暂估价计价表
H.3 专业工程暂估价计价表
工程名称：城隍庙庐阳宫加固改造工程
序号 | 工程名称 | 工程内容 | 金额(元) | 备注
合 计
说明：此表中“金额”由招标人填写。投标时，投标人应按招标人所列金额计入投标总价中。结算时按合同约定结算金额填写。

## 3.7 H.4 计日工表
H.4 计日工表
工程名称：城隍庙庐阳宫加固改造工程
编码 | 项目名称 | 单位 | 数量 | 综合单价 | 合价（元）
一 | 人工
人工费小计
二 | 材料
材料费小计
三 | 施工机械
施工机械费小计
合 计
说明：此表项目名称、数量由招标人填写，编制最高投标限价时，综合单价由招标人按有关计价规定确定；投标时，综合单价由投标人自主报价，按招标人所列数量计算合价计入投标总价中。结算时，按发承包双方确认的实际数量计算。

## 3.8 H.5 总承包服务费计价表
H.5 总承包服务费计价表
工程名称：城隍庙庐阳宫加固改造工程
序号 | 工程名称 | 项目价值(元) | 服务内容 | 费率(％) | 金额(元)
1 | 发包人发包专业工程
2 | 发包人供应材料
合 计

## 3.9 附录I 税金计价表
附录I 税金计价表
工程名称：城隍庙庐阳宫加固改造工程
序号 | 项目名称 | 计算基础 | 计算基数 | 费率(％) | 金额(元)
1 | 增值税 | 分部分项工程费+措施项目费+不可竞争费+其他项目费 |  | 9
合 计