## 1.1 A.1 招标工程量清单封面
A.1 招标工程量清单封面
| 逍遥津公园蘧庄改造提升项目 |  |  |  |  | 工程
招标工程量清单
招 标 人：
（单位盖章）
造价咨询人：
（单位盖章）
2023年09月15日

## 1.2 B.1 招标工程量清单扉页
B.1 招标工程量清单扉页
|  | 逍遥津公园蘧庄改造提升项目 |  |  |  |  | 工程
招标工程量清单
| 招 标 人： |  |  |  | 造价咨询人：
|  |  | （单位盖章） |  |  | （单位资质专用章）
| 法定代表人 或其授权人： |  |  |  | 法定代表人 或其授权人：
|  |  | （签字或盖章） |  |  | （签字或盖章）
| 编 制 人： |  |  |  | 复 核 人：
|  |  | （造价人员签字盖专用章） |  |  | （造价工程师签字盖专用章）
| 编 制 时 间： |  | 2023年09月15日 |  | 复 核 时 间： | 2023年09月15日

## 3.1 E.1 分部分项工程量清单计价表
E.1 分部分项工程量清单计价表
工程名称：逍遥津公园蘧庄改造提升项目
序号 | 项目编码 | 项目名称 | 项目特征描述 | 计量 单位 | 工程量 | 金额（元）
[6 empty] | 综合单价 | 合价 | 其中
[8 empty] | 定额 人工费 | 定额 机械费 | 暂估价
1 | 391201002001 | 木门翻新 | 1、木材面：原有木门及门套 2、基层清理，刷防火涂料三遍 3、油漆品种、刷漆遍数：刷清漆三遍 4、投标人自行勘查现场，报价中应综合考虑报价，中标后不予调整 5、具体详见图纸、招标文件、答疑、图集、政府相关文件、规范等其它资料 | m2 | 19.16
2 | WB011501001001 | 柜体 | 1、名称：成品定制靠墙木制展柜 2、柜体规格：详见图纸 3、材料种类、规格：18mm厚免漆多层板饰面E0级衫木芯 4、五金种类、规格：含五金制安 5、投标人自行勘查现场，报价中应综合考虑报价，中标后不予调整 6、具体详见图纸、招标文件、答疑、图集、政府相关文件、规范等其它资料 | m2 | 17.84
3 | 011608002001 | 铲除涂料、裱糊面 | 1、名称：铲除原涂料墙柱面 2、投标人自行勘查现场，报价中应综合考虑报价，中标后不予调整 3、具体详见图纸、招标文件、答疑、图集、政府相关文件、规范等其它资料 | m2 | 62.18
4 | 011406001001 | 抹灰面油漆 | 1、基层类型：铲除原涂料墙柱面 2、基层找平：水泥砂浆20mm 3、批腻子三遍 4、油漆品种、刷漆遍数：刷涂料三遍（深红色乳胶漆） 5、投标人自行勘查现场，报价中应综合考虑报价，中标后不予调整 6、具体详见图纸、招标文件、答疑、图集、政府相关文件、规范等其它资料 | m2 | 62.18
5 | 011210002001 | 金属隔断 | 1、骨架、边框材料种类、规格：古铜色不锈钢隔断（边框20厚） 2、投标人自行勘查现场，报价中应综合考虑报价，中标后不予调整 3、具体详见图纸、招标文件、答疑、图集、政府相关文件、规范等其它资料 | m2 | 12.85
6 | 011505003001 | 衣杆 | 1、材料品种、规格、颜色：古铜色不锈钢衣杆（悬吊） 2、投标人自行勘查现场，报价中应综合考虑报价，中标后不予调整 3、具体详见图纸、招标文件、答疑、图集、政府相关文件、规范等其它资料 | 个 | 1
7 | WB011104009001 | 木地台钢龙骨 | 1、龙骨材料种类、规格：地台镀锌钢骨架 2、投标人自行勘查现场，报价中应综合考虑报价，中标后不予调整 3、具体详见图纸、招标文件、答疑、图集、政府相关文件、规范等其它资料 | t | 0.098
8 | WB011104007001 | 木地台基层板 | 1、基层板种类、规格：18mm木工板基层 2、投标人自行勘查现场，报价中应综合考虑报价，中标后不予调整 3、具体详见图纸、招标文件、答疑、图集、政府相关文件、规范等其它资料 | m2 | 4.89
9 | 010809004001 | 石材窗台板 | 1、粘结层种类及厚度、砂浆配合比：石材专用粘接剂 2、窗台板材质、规格、颜色：白色人造石 3、投标人自行勘查现场，报价中应综合考虑报价，中标后不予调整 4、具体详见图纸、招标文件、答疑、图集、政府相关文件、规范等其它资料 | m2 | 4.89
10 | WB011501001002 | 1#展台 | 1、成品定制白色烤漆展台（高900mm、宽600mm） 2、龙骨规格：镀锌钢骨架 3、基层板规格：12mm阻燃板 4、饰面板规格：18mm烤漆多层板饰面E0级衫木芯 5、投标人自行勘查现场，报价中应综合考虑报价，中标后不予调整 6、具体详见图纸、招标文件、答疑、图集、政府相关文件、规范等其它资料 | 个 | 13
11 | 011501015001 | 2#展台 | 1、成品定制黑色烤漆展台（直径1000mm、高600m） 2、钢化磨砂玻璃灯板内藏光源 3、龙骨规格：镀锌钢骨架 4、基层板规格：12mm阻燃板 5、饰面板规格：18mm烤漆多层板饰面E0级衫木芯 6、投标人自行勘查现场，报价中应综合考虑报价，中标后不予调整 7、具体详见图纸、招标文件、答疑、图集、政府相关文件、规范等其它资料 | 个 | 1
12 | 011501015002 | 3#展台 | 1、成品定制白色烤漆展台（直径上300mm下600mm、高1050m） 2、钢化磨砂玻璃灯板内藏光源 3、龙骨规格：镀锌钢骨架 4、基层板规格：12mm阻燃板 5、饰面板规格：18mm烤漆多层板饰面E0级衫木芯 6、投标人自行勘查现场，报价中应综合考虑报价，中标后不予调整 7、具体详见图纸、招标文件、答疑、图集、政府相关文件、规范等其它资料 | 个 | 1
13 | WB011701009001 | 工具式脚手架 | 1、脚手架材质：工具式脚手架 2、投标人自行勘查现场，报价中应综合考虑报价，中标后不予调整 3、具体详见图纸、招标文件、答疑、图集、政府相关文件、规范等其它资料 | m2 | 145.01
14 | 391201002002 | 木门翻新 | 1、木材面：原有木门及门套 2、基层清理，刷防火涂料三遍 3、油漆品种、刷漆遍数：刷清漆三遍 4、投标人自行勘查现场，报价中应综合考虑报价，中标后不予调整 5、具体详见图纸、招标文件、答疑、图集、政府相关文件、规范等其它资料 | m2 | 202.48
15 | 011608002002 | 铲除涂料、裱糊面 | 1、名称：铲除原涂料墙柱面 2、投标人自行勘查现场，报价中应综合考虑报价，中标后不予调整 3、具体详见图纸、招标文件、答疑、图集、政府相关文件、规范等其它资料 | m2 | 49.1
16 | 011407001001 | 墙面喷刷涂料（艺术漆） | 1、基层类型：铲除原涂料墙柱面 2、找平：水泥砂浆20mm 3、批腻子二遍 4、做肌理上色 5、涂料品种、喷刷遍数：白色艺术漆 6、投标人自行勘查现场，报价中应综合考虑报价，中标后不予调整 7、具体详见图纸、招标文件、答疑、图集、政府相关文件、规范等其它资料 | m2 | 49.1
17 | 011501014001 | 2#吧台 | 1、水吧台（10mm做旧实木板、防火板基层） 2、高900mm、宽600mm（暗藏灯带） 3、龙骨规格：镀锌钢骨架 4、基层板规格：12mm阻燃板 5、饰面板规格：18mm烤漆多层板饰面E0级衫木芯 6、投标人自行勘查现场，报价中应综合考虑报价，中标后不予调整 7、具体详见图纸、招标文件、答疑、图集、政府相关文件、规范等其它资料 | 个 | 1
18 | 010810001001 | 二层窗帘 | 1、窗帘材质：古风草、竹制卷帘 2、投标人自行勘查现场，报价中应综合考虑报价，中标后不予调整 3、具体详见图纸、招标文件、答疑、图集、政府相关文件、规范等其它资料 | m2 | 37.5
19 | 391201002003 | 木门翻新 | 1、木材面：原有木门及门套 2、基层清理，刷防火涂料三遍 3、油漆品种、刷漆遍数：刷清漆三遍 4、投标人自行勘查现场，报价中应综合考虑报价，中标后不予调整 5、具体详见图纸、招标文件、答疑、图集、政府相关文件、规范等其它资料 | m2 | 137.73
20 | WB011501001003 | 柜体（9间茶室） | 1、名称：成品定制靠墙木制展柜及吧台背柜 2、柜体规格：详见图纸 3、材料种类、规格：18mm厚免漆多层板饰面E0级衫木芯 4、五金种类、规格：含五金制安 5、投标人自行勘查现场，报价中应综合考虑报价，中标后不予调整 6、具体详见图纸、招标文件、答疑、图集、政府相关文件、规范等其它资料 | m2 | 98.94
21 | 011210001001 | 木隔断（9间茶室） | 1、骨架、边框材料种类、规格：成品定制木制隔断（20mm厚边框） 2、压条材料种类：古铜色装饰件 3、投标人自行勘查现场，报价中应综合考虑报价，中标后不予调整 4、具体详见图纸、招标文件、答疑、图集、政府相关文件、规范等其它资料 | m2 | 47.34
22 | 011608002003 | 铲除涂料、裱糊面 | 1、名称：铲除原涂料墙柱面 2、投标人自行勘查现场，报价中应综合考虑报价，中标后不予调整 3、具体详见图纸、招标文件、答疑、图集、政府相关文件、规范等其它资料 | m2 | 388.44
23 | 011407001002 | 墙面喷刷涂料（艺术漆） | 1、基层类型：铲除原涂料墙柱面 2、找平：水泥砂浆20mm 3、批腻子二遍 4、做肌理上色 5、涂料品种、喷刷遍数：白色艺术漆 6、投标人自行勘查现场，报价中应综合考虑报价，中标后不予调整 7、具体详见图纸、招标文件、答疑、图集、政府相关文件、规范等其它资料 | m2 | 388.44
24 | 010810001002 | 窗帘 （9间茶室） | 1、窗帘材质：古风草、竹制卷帘 2、投标人自行勘查现场，报价中应综合考虑报价，中标后不予调整 3、具体详见图纸、招标文件、答疑、图集、政府相关文件、规范等其它资料 | m2 | 47.53
25 | 011104002001 | 石塑地板 | 1、面层材料品种、规格、颜色：石塑地板铺装 2、投标人自行勘查现场，报价中应综合考虑报价，中标后不予调整 3、具体详见图纸、招标文件、答疑、图集、政府相关文件、规范等其它资料 | m2 | 200.04
26 | 030412004001 | 装饰灯 | 1、名称：中国风灯具 2、投标人自行勘查现场，报价中应综合考虑报价，中标后不予调整 3、具体详见图纸、招标文件、答疑、图集、政府相关文件、规范等其它资料 | 套 | 9
27 | WB011701009002 | 工具式脚手架 | 1、脚手架材质：工具式脚手架 2、投标人自行勘查现场，报价中应综合考虑报价，中标后不予调整 3、具体详见图纸、招标文件、答疑、图集、政府相关文件、规范等其它资料 | m2 | 457.3
28 | 011210006001 | 其他隔断 | 1、骨架、边框材料种类、规格：100系列轻钢龙骨 2、隔板材料品种、规格、品牌、颜色：双面双层石膏板隔墙、环保吸声棉 3、基层处理：批腻子三遍； 4、面层：内墙乳胶漆二遍 5、投标人自行勘查现场，报价中应综合考虑报价，中标后不予调整 6、具体详见图纸、招标文件、答疑、图集、政府相关文件、规范等其它资料 | m2 | 31.06
29 | 010801001001 | 木质门 | 1、门代号及洞口尺寸：单开门 2、五金品种、规格：门锁及其它五金配件 3、投标人自行勘查现场，报价中应综合考虑报价，中标后不予调整 4、具体详见图纸、招标文件、答疑、图集、政府相关文件、规范等其它资料 | 樘 | 2
30 | WB011501001004 | 柜体 | 1、名称：成品定制靠墙木制展柜 2、柜体规格：详见图纸 3、材料种类、规格：18mm厚免漆多层板饰面E0级衫木芯 4、五金种类、规格：含五金制安 5、投标人自行勘查现场，报价中应综合考虑报价，中标后不予调整 6、具体详见图纸、招标文件、答疑、图集、政府相关文件、规范等其它资料 | m2 | 17.84
31 | ZB390101001001 | 更衣室坐凳 | 1、成品定制更衣室坐凳 2、投标人自行勘查现场，报价中应综合考虑报价，中标后不予调整 3、具体详见图纸、招标文件、答疑、图集、政府相关文件、规范等其它资料 | m | 3.2
32 | WB011701009003 | 工具式脚手架 | 1、脚手架材质：工具式脚手架 2、投标人自行勘查现场，报价中应综合考虑报价，中标后不予调整 3、具体详见图纸、招标文件、答疑、图集、政府相关文件、规范等其它资料 | m2 | 34.56
33 | 390109002001 | 天棚龙骨及饰面拆除 | 1、拆除的基层类型：天棚吊顶 2、龙骨及饰面种类：轻钢龙骨及石膏 板 3、投标人自行勘查现场，报价中应综合考虑报价，中标后不予调整 4、具体详见图纸、招标文件、答疑、图集、政府相关文件、规范等其它资料 | m2 | 71.74
34 | 390106001001 | 门窗拆除 | 1、门窗洞口尺寸：2930*2600 2、材质：原木门 3、投标人自行勘查现场，报价中应综合考虑报价，中标后不予调整 4、具体详见图纸、招标文件、答疑、图集、政府相关文件、规范等其它资料 | m2 | 15.24
35 | 391201002004 | 木门翻新 | 1、木材面：原有木门及门套 2、基层清理，刷防火涂料三遍 3、油漆品种、刷漆遍数：刷清漆三遍 4、投标人自行勘查现场，报价中应综合考虑报价，中标后不予调整 5、具体详见图纸、招标文件、答疑、图集、政府相关文件、规范等其它资料 | m2 | 181.42
36 | 010801001002 | 木质门 | 1、门代号及洞口尺寸：2930*2600mm 2、其它：成平定制折叠木门 3、投标人自行勘查现场，报价中应综合考虑报价，中标后不予调整 4、具体详见图纸、招标文件、答疑、图集、政府相关文件、规范等其它资料 | m2 | 7.62
37 | 010806001001 | 木质窗 | 1、窗代号及洞口尺寸：2930*2600 2、其它：上部上悬窗、下部固定 3、投标人自行勘查现场，报价中应综合考虑报价，中标后不予调整 4、具体详见图纸、招标文件、答疑、图集、政府相关文件、规范等其它资料 | m2 | 7.62
38 | 391008001001 | 墙面木（轻钢）龙骨 | 1、龙骨材料种类、规格、中距：30*40mm木龙骨 2、投标人自行勘查现场，报价中应综合考虑报价，中标后不予调整 3、具体详见图纸、招标文件、答疑、图集、政府相关文件、规范等其它资料 | m2 | 28.63
39 | 391008003001 | 墙面基层 | 1、基层材料种类、规格：12mm阻燃板 2、投标人自行勘查现场，报价中应综合考虑报价，中标后不予调整 3、具体详见图纸、招标文件、答疑、图集、政府相关文件、规范等其它资料 | m2 | 28.63
40 | 391008004001 | 墙面装饰板 | 1、面层材料品种、规格、颜色：20mm实木板 2、投标人自行勘查现场，报价中应综合考虑报价，中标后不予调整 3、具体详见图纸、招标文件、答疑、图集、政府相关文件、规范等其它资料 | m2 | 28.63
41 | 391009001001 | 柱（梁）面木龙骨 | 1、龙骨材料种类、规格、中距：30*40mm木龙骨 2、投标人自行勘查现场，报价中应综合考虑报价，中标后不予调整 3、具体详见图纸、招标文件、答疑、图集、政府相关文件、规范等其它资料 | m2 | 136.72
42 | 391009002001 | 柱（梁）面基层 | 1、基层材料种类、规格：12mm阻燃板 2、投标人自行勘查现场，报价中应综合考虑报价，中标后不予调整 3、具体详见图纸、招标文件、答疑、图集、政府相关文件、规范等其它资料 | m2 | 136.72
43 | 391009003001 | 柱（梁）面装饰 | 1、面层材料品种、规格、颜色：20mm厚做旧实木板 2、投标人自行勘查现场，报价中应综合考虑报价，中标后不予调整 3、具体详见图纸、招标文件、答疑、图集、政府相关文件、规范等其它资料 | m2 | 136.72
44 | 011302001001 | 吊顶天棚 | 1、吊顶形式、吊杆规格、高度：8#丝杆 2、龙骨材料种类、规格、中距：50系列轻钢龙骨 3、基层材料种类、规格：12mm阻燃板 4、面层材料品种、规格、：9.5mm纸面石膏板 5、投标人自行勘查现场，报价中应综合考虑报价，中标后不予调整 6、具体详见图纸、招标文件、答疑、图集、政府相关文件、规范等其它资料 | m2 | 40.8
45 | 011407001003 | 墙面喷刷涂料（艺术漆） | 1、基层类型：铲除原涂料墙柱面 2、找平：水泥砂浆20mm 3、批腻子二遍 4、做肌理上色 5、涂料品种、喷刷遍数：黄色艺术漆 6、投标人自行勘查现场，报价中应综合考虑报价，中标后不予调整 7、具体详见图纸、招标文件、答疑、图集、政府相关文件、规范等其它资料 | m2 | 202.49
46 | WB011501001005 | 柜体 | 1、名称：成品定制靠墙木制展柜 2、柜体规格：详见图纸 3、材料种类、规格：18mm厚免漆多层板饰面E0级衫木芯 4、五金种类、规格：含五金制安 5、投标人自行勘查现场，报价中应综合考虑报价，中标后不予调整 6、具体详见图纸、招标文件、答疑、图集、政府相关文件、规范等其它资料 | m2 | 61.51
47 | ZB390101001002 | 卡座上定制圆形置物架 | 1、卡座上定制圆形置物架 2、定制φ300mm不锈钢圆桌，桌面厚10mm 2、投标人自行勘查现场，报价中应综合考虑报价，中标后不予调整 3、具体详见图纸、招标文件、答疑、图集、政府相关文件、规范等其它资料 | 套 | 5
48 | ZB390101001003 | 1#定制长条卡座 | 1、成品定制长条座位（尺寸详见图纸） 2、龙骨规格：镀锌钢骨架 3、基层板规格：12mm阻燃板 4、饰面板规格：18mm烤漆多层板饰面E0级衫木芯 5、投标人自行勘查现场，报价中应综合考虑报价，中标后不予调整 6、具体详见图纸、招标文件、答疑、图集、政府相关文件、规范等其它资料 | m2 | 4.99
49 | 011501015003 | 2#长方形展台 | 1、成品定制长方形双层展台 2、龙骨规格：镀锌钢骨架 3、基层板规格：12mm阻燃板 4、饰面板规格：18mm烤漆多层板饰面E0级衫木芯 5、投标人自行勘查现场，报价中应综合考虑报价，中标后不予调整 6、具体详见图纸、招标文件、答疑、图集、政府相关文件、规范等其它资料 | 个 | 1
50 | 011501015004 | 3#圆形展台 | 1、成品定制圆形展台直径400mm 2、龙骨规格：镀锌钢骨架 3、基层板规格：12mm阻燃板 4、饰面板规格：18mm烤漆多层板饰面E0级衫木芯 5、投标人自行勘查现场，报价中应综合考虑报价，中标后不予调整 6、具体详见图纸、招标文件、答疑、图集、政府相关文件、规范等其它资料 | 个 | 1
51 | 011507001001 | 平面、箱式招牌 | 1、定制40mm厚门头匾额 2、投标人自行勘查现场，报价中应综合考虑报价，中标后不予调整 3、具体详见图纸、招标文件、答疑、图集、政府相关文件、规范等其它资料 | m2 | 2.72
52 | 030412004002 | 装饰灯 | 1、名称：壁灯 2、投标人自行勘查现场，报价中应综合考虑报价，中标后不予调整 3、具体详见图纸、招标文件、答疑、图集、政府相关文件、规范等其它资料 | 套 | 6
53 | 030412004003 | 装饰灯 | 1、名称：LED灯带 2、规格：12W/米 3、投标人自行勘查现场，报价中应综合考虑报价，中标后不予调整 4、具体详见图纸、招标文件、答疑、图集、政府相关文件、规范等其它资料 | m | 170.88
54 | 030412004004 | 装饰灯 | 1、名称：轨道射灯（含轨道） 2、投标人自行勘查现场，报价中应综合考虑报价，中标后不予调整 3、具体详见图纸、招标文件、答疑、图集、政府相关文件、规范等其它资料 | 套 | 19
55 | 011701006001 | 满堂脚手架 | 1、搭设方式、部位：满堂脚手架 2、脚手架材质：钢管脚手架 3、投标人自行勘查现场，报价中应综合考虑报价，中标后不予调整 4、具体详见图纸、招标文件、答疑、图集、政府相关文件、规范等其它资料 | m2 | 70
56 | WB011614004001 | 建筑垃圾外运 | 1、建筑垃圾种类：建筑拆除垃圾 2、运距：30km 3、投标人自行勘查现场，报价中应综合考虑报价，中标后不予调整 4、具体详见图纸、招标文件、答疑、图集、政府相关文件、规范等其它资料 | m3 | 12.02
57 | 011701006002 | 水电改造（暂定） | 1、部位：1、2、3、4、5号建筑 2、含所有的水电改造、风口移位、开凿修补等零星工程，投标人自行勘查现场，最终以现场实际完成工程量为准。 3、具体详见图纸、招标文件、答疑、图集、政府相关文件、规范等其它资料 | 项 | 1
58 | 011701006003 | 绿化改造（暂定） | 1、部位：1、2、3、4、5号建筑 2、含所有的绿化移植、绿化起挖补种、水池封边、补卵石、清除杂草、新增5号建筑内院座椅等其他一切费用，投标人自行勘查现场，最终以实际施工量为准。 3、具体详见图纸、招标文件、答疑、图集、政府相关文件、规范等其它资料 | 项 | 1

## 3.2 附录F 措施项目清单计价表
附录F 措施项目清单与计价表
工程名称：逍遥津公园蘧庄改造提升项目
序号 | 项目编码 | 项目名称 | 计算基础 | 费率（%） | 金额（元）
1 | ZC-01 | 夜间施工增加费 |  | 0.5
2 | ZC-02 | 二次搬运费 |  | 1.2
3 | ZC-03 | 冬雨季施工增加费 |  | 0.7
4 | ZC-04 | 已完工程及设备保护费 |  | 0.5
5 | ZC-05 | 工程定位复测费 |  | 0.8
6 | ZC-06 | 非夜间施工照明费 |  | 0.4
7 | ZC-07 | 临时保护设施费 |  | 0.1
8 | ZC-08 | 赶工措施费 |  | 2.1
合 计

## 3.3 附录G 不可竞争项目清单与计价表
附录G 不可竞争项目清单与计价表
工程名称：逍遥津公园蘧庄改造提升项目
序号 | 项目编码 | 项目名称 | 计算基数 | 费率（%） | 金额（元）
1 | ZF-01 | 环境保护费 |  | 2.6
2 | ZF-02 | 文明施工费 |  | 4.5
3 | ZF-03 | 安全施工费 |  | 3.1
4 | ZF-04 | 临时设施费 |  | 5.8
5 | ZF-05 | 环境保护税
合 计

## 3.4 H.1 其他项目清单与计价汇总表
H.1 其他项目清单与计价汇总表
工程名称：逍遥津公园蘧庄改造提升项目
序号 | 项目名称 | 金额(元)
1 | 暂列金额 | 25000
2 | 专业工程暂估价
3 | 计日工
4 | 总承包服务费
合 计 |  | 25000

## 3.5 H.2 暂列金额明细表
H.2 暂列金额明细表
工程名称：逍遥津公园蘧庄改造提升项目
序号 | 项目名称 | 计量单位 | 暂定金额(元) | 备注
1 | 设计费 |  | 25000
合 计 |  |  | 25000
说明：此表由招标人填写，如不能详列，也可只列暂定金额总额，投款人应将上述暂列金额计入投标总价中。

## 3.6 H.3 专业工程暂估价计价表
H.3 专业工程暂估价计价表
工程名称：逍遥津公园蘧庄改造提升项目
序号 | 工程名称 | 工程内容 | 金额(元) | 备注
合 计
说明：此表中“金额”由招标人填写。投标时，投标人应按招标人所列金额计入投标总价中。结算时按合同约定结算金额填写。

## 3.7 H.4 计日工表
H.4 计日工表
工程名称：逍遥津公园蘧庄改造提升项目
编码 | 项目名称 | 单位 | 数量 | 综合单价 | 合价（元）
一 | 人工
人工费小计
二 | 材料
材料费小计
三 | 施工机械
施工机械费小计
合 计
说明：此表项目名称、数量由招标人填写，编制最高投标限价时，综合单价由招标人按有关计价规定确定；投标时，综合单价由投标人自主报价，按招标人所列数量计算合价计入投标总价中。结算时，按发承包双方确认的实际数量计算。

## 3.8 H.5 总承包服务费计价表
H.5 总承包服务费计价表
工程名称：逍遥津公园蘧庄改造提升项目
序号 | 工程名称 | 项目价值(元) | 服务内容 | 费率(％) | 金额(元)
1 | 发包人发包专业工程
2 | 发包人供应材料
合 计

## 3.9 附录I 税金计价表
附录I 税金计价表
工程名称：逍遥津公园蘧庄改造提升项目
序号 | 项目名称 | 计算基础 | 计算基数 | 费率(％) | 金额(元)
1 | 增值税 | 分部分项工程费+措施项目费+不可竞争费+其他项目费 |  | 9
合 计