## 设备类
序号 | 名称 | 功能参数 | 单位 | 数量
1#楼序厅
一 | 漫游大科装
1 | 投影仪 | 投影面积；L4.9,H2.8m 芯片技术：3LCD，16.3mm(0.64英寸) 对角线(16：10宽高比) 透射式液晶面板× 3 投射比1.09-1.77:1；镜头可变焦； 亮度：6000流明 对比度：3000000：1（全白\全黑） 分辨率：1920*1200 均匀性：85% 光源技术：激光光源 整机功率：420W 光轴移动：垂直: +44 %, 0 % (手动) / 水平: +20%, -20% (手动) 几何校正：垂直：±25° 水平：±35º 尺寸：399mm X 115mm X 348mm 噪音：37dB（普通）27dB（节能） 重量：7.2kg 运行环境：0-45°C(温度) 20-80%（湿度） | 台 | 1
2 | 投影仪吊架 | 管径：60cm；厚度：3.0mm；长度：0.8-1.5米可调节；水平旋转：120°；前后调节：±15°；左右调节：±15°；爪件：360°水平调节。 安装调试：设备就位。 | 套 | 2
3 | 电脑 | i7-12700/16G/512G/2G独显 | 台 | 1
4 | 互动触控屏 | 电容式触摸一体机 含电脑，含支架 尺寸：23.6寸 亮度：450cd/㎡ 分辨率：1920*1080 触摸方式：电容 内嵌电脑：i5-8265U/4G/128G/SSD/WIFI | 台 | 1
5 | 音箱 | 1、类型：吸顶扬声器。 2、低音：1X6.5"复合纸盆，PP胶边，高音1X1"（45mm)丝膜软高音头。 3、有效功率：≥60W，节目功率：≥120W。 4、覆盖角度：150°X150°(V@-6dB)。 5、灵敏度:≥91dB/1W/1M。 6、最大声压级：连续≥102dB,峰值：≥108dB。 7、阻抗：8欧。 8、频率响应：55Hz-20KHz。 9、线路转换：70V线路：60W，30W，15W，7.5W。 | 只 | 2
6 | 功放 | 1、类型：合并式声频功率放大器。 2、带USB接口，带蓝牙功能。 3、AB类放大电路，装配原装进口5200/1943大东芝功率对管。 4、面板材料：铝合金面板。 5、频率范围：20Hz-20KHz。 6、信噪比：83dB。 7、音乐线路输入灵敏度：250mv。 8、功率150W。 | 台 | 1
7 | 控制柜 | 包括控制柜、空开等 | 套 | 1
8 | 数字媒体 | 合肥大科学装置的概况简介 数字影片：二维动画+三维动画+视频剪辑 分辨率：4k 时长：40s/每套 | 套 | 1
9 | 互动软件 | 大科学装置的分布，点选介绍大科学装置的介绍和分布图 平台：windows 功能：触控，通讯控制等 | 套 | 1
10 | 图文灯箱 | 软膜灯箱 尺寸：L4.5m*H2.8m 合肥大科学装置概况介绍 | m2 | 12.6
1#未来能源站/EAST
二 | 能源危机
1 | 立体图文 | 讲述能源现状及EAST的背景 尺寸：L2.5m*W2.8m | m2 | 7
三 | 人造小太阳
1 | EAST模型 | 定制EAST互动模型 材质：玻璃钢和3D打印 直径4m，高度按照比例 LED灯光，多自由度直线驱动 可触控各模块分解合并，匹配媒体展示 | 套 | 1
2 | EAST模型驱动机构 | 定制驱动执行器 驱动EAST模型各核心模块运动 | 套 | 1
3 | EAST模型控制系统 | 定制控制系统 控制内部各驱动结构，执行模型分解和合并动作 控制模型的光电效果 | 套 | 1
四 | EAST简历
1 | LED屏 | 面积：长6.4m，高2.4m 分辨率：3200*1200 室内全彩P2 LED显示屏 模组尺寸：320mm*160mm 像素密度：250000点/㎡ 色温：3000-15000K可调 对比度：≥8000:1 最大亮度≥800cd/m² 刷新率≥3840Hz 功耗：峰值 375W/㎡,平均 120W/㎡ 含安装框架，LED电源，视频接收卡，控制软件，LED视频控制器，配电箱，屏体排线·网线·电源线等 | m2 | 15.36
2 | 音箱 | 1、类型：吸顶扬声器。 2、低音：1X6.5"复合纸盆，PP胶边，高音1X1"（45mm)丝膜软高音头。 3、有效功率：≥60W，节目功率：≥120W。 4、覆盖角度：150°X150°(V@-6dB)。 5、灵敏度:≥91dB/1W/1M。 6、最大声压级：连续≥102dB,峰值：≥108dB。 7、阻抗：8欧。 8、频率响应：55Hz-20KHz。 9、线路转换：70V线路：60W，30W，15W，7.5W。 | 只 | 2
3 | 功放 | 1、类型：合并式声频功率放大器。 2、带USB接口，带蓝牙功能。 3、AB类放大电路，装配原装进口5200/1943大东芝功率对管。 4、面板材料：铝合金面板。 5、频率范围：20Hz-20KHz。 6、信噪比：83dB。 7、音乐线路输入灵敏度：250mv。 8、功率150W。 | 台 | 1
4 | 电脑 | i7-12700/16G/512G/2G独显 | 台 | 1
5 | 互动触控屏 | 含电脑，电容式触摸一体机 尺寸：23.6寸 亮度：450cd/㎡ 分辨率：1920*1080 触摸方式：电容 内嵌电脑：i5-8265U/4G/128G/SSD/WIFI | 台 | 1
6 | 数字媒体 | EAST的基础知识介绍，包括是什么，什么样，什么用几大板块 数字影片：二维动画+三维动画+视频剪辑 分辨率：4k 时长：40s/每套 | 套 | 1
7 | 互动软件 | EAST互动软件，点选介绍，并联动电动模型 平台：windows 功能：触控，通讯控制等 | 套 | 1
五 | 夸父逐日
1 | 灯箱 | 软膜灯箱，L7m*H2.8m “夸父逐日艺”术画 | m2 | 19.6
2 | 太阳模型 | 气模，吊装 直径1.5m，带灯 | 个 | 1
六 | 从羽绒服到东方超环
1 | 立体图文 | 讲述EAST的前世今生，发展历程 尺寸：L6.8m*2.8m | m2 | 19.04
七 | 耀眼光芒
1 | 立体图文 | 讲述EAST的取得的主要成果 尺寸：L4.5m*2.8m | m2 | 12.6
2 | 翻转互动机构 | 三角形互动翻砖块，含亚克力图文 展示EAST取得的成果大数据 尺寸：L7.5m*2.8m | 个 | 3
3 | 电视机 | 55寸LCD电视机 CPU架构：四核A55 WIFI频段：2.4G&5G 智能语音助手：支持 存储内存：32GB 系统：Android11¦64位 背光方式：直下式/DLED 运行内存/RAM：2GB 分辨率：3840*2160 刷屏率：120Hz 含底座重量11.1kg 含底座尺寸宽1226mm；高756mm；厚236mm | 台 | 1
4 | 数字媒体 | EAST不断打破的成果记录 数字影片：二维动画+三维动画+视频剪辑 分辨率：1080p 时长：40s | 套 | 1
八 | 逐梦未来
1 | 立体图文 | 讲述EAST未来发展趋势及国际现状 ITER项目介绍 尺寸：L3.5m*2.8m | m2 | 9.8
2 | 互动触控屏 | 含电脑，电容式触摸一体机 尺寸：23.6寸 亮度：450cd/㎡ 分辨率：1920*1080 触摸方式：电容 内嵌电脑：i5-8265U/4G/128G/SSD/WIFI | 台 | 1
3 | 数字媒体 | 科幻影视和图书中的未来能源世界 数字影片：二维动画+三维动画+视频剪辑 分辨率：1080p 时长：90s | 套 | 1
4 | 互动软件 | 触控和视频播放软件 平台：windows 功能：触控，通讯控制等 | 套 | 1
2#超级显微室FLS
一 | “光”阴四十载
1 | 立体图文 | 讲述同步辐射光源的四十年发展历程 尺寸：L12m*2.8m | m2 | 33.6
2 | 电视机 | 55寸LCD电视机 CPU架构：四核A55 WIFI频段：2.4G&5G 智能语音助手：支持 存储内存：32GB 系统：Android11¦64位 背光方式：直下式/DLED 运行内存/RAM：2GB 分辨率：3840*2160 刷屏率：120Hz 含底座重量11.1kg 含底座尺寸宽1226mm；高756mm；厚236mm | 台 | 1
3 | 数字媒体 | 讲述同步辐射光源的建设过程老照片 数字影片：视频剪辑 分辨率：1080p 时长：40s | 套 | 1
二 | “光”之源
1 | HLS模型 | 定制HLS互动模型 材质：玻璃钢和3D打印 直径3m，高度按照比例 LED灯光，匹配媒体展示 | 套 | 1
2 | HLS模型驱动机构 | 定制驱动执行器 驱动HLS模型各核心模块运动 | 套 | 1
3 | HLS模型控制系统 | 定制控制系统 控制HLS的灯光演示效果 | 套 | 1
三 | “光”之迷踪
1 | 立体图文 | 讲述同步辐射光源的基本原理 尺寸：L5.5m*2.8m | m2 | 15.4
2 | “光”之迷踪 | 定制同步发射发光原理机电互动装置 直径：D1.8m 互动方式：手摇驱动+光电控制 | 台 | 1
四 | “光”之生活
1 | 立体图文 | 讲述同步辐射光源的生活应用场景 尺寸：L5.5m*2.8m | m2 | 15.4
2 | 互动触控屏 | 含电脑，电容式触摸一体机 尺寸：23.6寸 亮度：450cd/㎡ 分辨率：1920*1080 触摸方式：电容 内嵌电脑：i5-8265U/4G/128G/SSD/WIFI | 台 | 1
3 | 数字媒体 | 讲述同步辐射光源的生活应用场景的互动游戏 数字影片：二维动画+三维动画 分辨率：1080p | 套 | 1
4 | 互动软件 | 触控互动游戏，寻找生活中的同步辐射光源应用 平台：windows 功能：触控，通讯控制等 | 套 | 1
5 | 互动翻板 | 定制互动翻板，同步辐射光源的应用场景猜谜装置 材料：亚力克+金属骨架 尺寸：L1.5m*W1.5m，9组 | 组 | 1
五 | “光”之引路人
1 | 立体图文 | 同步辐射光源的相关科学家图文 尺寸：L2m*2.8m | m2 | 5.6
2 | 互动触控屏 | 含电脑，电容式触摸一体机 尺寸：23.6寸 亮度：450cd/㎡ 分辨率：1920*1080 触摸方式：电容 内嵌电脑：i5-8265U/4G/128G/SSD/WIFI | 台 | 1
3 | 数字媒体 | 讲述同步辐射光源的相关科学家 数字影片：二维动画+视频剪辑 分辨率：1080p | 套 | 1
4 | 互动软件 | 讲述同步辐射光源的相关科学家 平台：windows 功能：触控，通讯控制等 | 套 | 1
六 | “光”未来
1 | 立体图文 | 同步辐射光源发展趋势 尺寸：L3.5m*2.8m | m2 | 9.8
2 | 电视机 | 55寸LCD电视机 CPU架构：四核A55 WIFI频段：2.4G&5G 智能语音助手：支持 存储内存：32GB 系统：Android11¦64位 背光方式：直下式/DLED 运行内存/RAM：2GB 分辨率：3840*2160 刷屏率：120Hz 含底座重量11.1kg 含底座尺寸宽1226mm；高756mm；厚236mm | 台 | 1
3 | 数字媒体 | 讲述“合肥大眼睛”先进光源规划 数字影片：视频剪辑 分辨率：1080p 时长：40s | 套 | 1
4#极致磁空间SHMFF
一 | 地球与磁场
1 | 立体图文 | 磁场相关基本知识 尺寸：L3m*2.8m | m2 | 8.4
二 | 磁场与生活
1 | 投影仪 | 投影面积；L3.2，H1.8m 芯片技术：3LCD，16.3mm(0.64英寸) 对角线(16：10宽高比) 透射式液晶面板× 3 投射比1.09-1.77:1；镜头可变焦； 亮度：6000流明 对比度：3000000：1（全白\全黑） 分辨率：1920*1200 均匀性：85% 光源技术：激光光源 整机功率：420W 光轴移动：垂直: +44 %, 0 % (手动) / 水平: +20%, -20% (手动) 几何校正：垂直：±25° 水平：±35º 尺寸：399mm X 115mm X 348mm 噪音：37dB（普通）27dB（节能） 重量：7.2kg 运行环境：0-45°C(温度) 20-80%（湿度） | 台 | 1
2 | 投影仪吊架 | 管径：60cm；厚度：3.0mm；长度：0.8-1.5米可调节；水平旋转：120°；前后调节：±15°；左右调节：±15°；爪件：360°水平调节。 安装调试：设备就位。 | 套 | 1
3 | 电脑 | i7-12700/16G/512G/2G独显 | 台 | 1
4 | 雷达传感器 | 测量半径：0.2m - 12m 采样频率：16K 扫描频率：10Hz(5Hz-15Hz) 角度分辨率：0.225° 俯仰角:±1.5° 驱动方式：无刷电机 工作温度：0-40°C 工作电压：DC5V | 只 | 1
5 | 音箱 | 1、类型：吸顶扬声器。 2、低音：1X6.5"复合纸盆，PP胶边，高音1X1"（45mm)丝膜软高音头。 3、有效功率：≥60W，节目功率：≥120W。 4、覆盖角度：150°X150°(V@-6dB)。 5、灵敏度:≥91dB/1W/1M。 6、最大声压级：连续≥102dB,峰值：≥108dB。 7、阻抗：8欧。 8、频率响应：55Hz-20KHz。 9、线路转换：70V线路：60W，30W，15W，7.5W。 | 只 | 2
6 | 功放 | 1、类型：合并式声频功率放大器。 2、带USB接口，带蓝牙功能。 3、AB类放大电路，装配原装进口5200/1943大东芝功率对管。 4、面板材料：铝合金面板。 5、频率范围：20Hz-20KHz。 6、信噪比：83dB。 7、音乐线路输入灵敏度：250mv。 8、功率150W。 | 台 | 1
7 | 控制柜 | 包括控制柜、空开等 | 套 | 1
8 | 数字媒体 | 生活的磁场应用和作用 数字影片：二维动画+三维动画 分辨率：4k 时长：40s/每套 | 套 | 1
9 | 互动软件 | 生活的磁场应用和作用 平台：windows 功能：雷达监测算法，通讯控制等 | 套 | 1
三 | 认识SHMFF
1 | 立体图文 | SHMFF发展历程，工作原理 尺寸：L10m*2.8m | m2 | 28
四 | “万磁之王”
1 | SHMFF模型 | 定制SHMFF互动模型 材质：玻璃钢和3D打印 直径3m，高度按照比例 LED灯光，匹配媒体展示 | 套 | 1
2 | SHMFF模型驱动机构 | 定制驱动执行器 驱动SHMFF模型各核心模块运动 | 套 | 1
3 | SHMFF模型控制系统 | 定制控制系统 控制SHMFF的灯光演示效果 | 套 | 1
五 | 45.22
1 | 吊装发光装置 | 定制光电艺术装置 尺寸：L1.5m*W0.6m | 套 | 1
六 | 利器致用
1 | 立体图文 | 同步辐射光源的相关科学家图文 尺寸：L3m*2.8m | m2 | 8.4
2 | 互动触控屏 | 含电脑，电容式触摸一体机 尺寸：23.6寸 亮度：450cd/㎡ 分辨率：1920*1080 触摸方式：电容 内嵌电脑：i5-8265U/4G/128G/SSD/WIFI | 台 | 1
3 | 数字媒体 | 讲述SHMFF功能和应用领域 数字影片：二维动画+视频剪辑 分辨率：1080p | 套 | 1
4 | 互动软件 | 讲述SHMFF功能和应用领域 平台：windows 功能：触控，通讯控制等 | 套 | 1
3#科学实验室
1 | 磁力转盘实验装置 | 实验装置通过旋转嵌入磁铁的转盘实现不接触传动，展示大科学装置中关于磁场和磁力原理 组成：磁力转盘组件，说明牌，手轮，台体等 材质：阻燃ABS，亚克力，不锈钢304，磁铁 | 台 | 1
2 | 舞动回形针实验装置 | 实验装置通过舞动的回形针直观地展示大科学装置中关于磁力驱动的科学原理 组成：磁力驱动组件，说明牌，按钮，台体等 材质：阻燃ABS，亚克力，不锈钢304，磁铁 | 台 | 1
3 | ★翻转磁片实验装置 （指定深化和样品） | 实验装置通过阵列的电磁单元驱动若干磁片做翻转运动，从而实现像素形式的图案内容，直观地展示大科学装置中的电磁控制原理 组成：电磁驱动装置模块、磁片、台体、控制系统、说明牌 材质：阻燃ABS，亚克力，Q235钣金，PC 规格：磁片直径2.5cm | 台 | 1
4 | 电磁加速器实验装置 | 实验装置通过定制电磁加速装置驱动金属小球，让其在环形轨道内高速运动，从而展示大科学装装置中的电磁加速器的科学原理 组成：线圈、轨道、金属球、说明牌、控制系统、台体等 材质：阻燃ABS，亚克力，不锈钢304，磁铁 | 台 | 1
5 | 旋转的银蛋实验装置 | 实验装置通过电磁驱动装置让金属的“银蛋”高速旋转并直立，从而展示大科学装置中的电磁驱动和控制原理。 组成：手轮、电磁驱动装置、说明牌、台体、控制系统等 材质：阻燃ABS，亚克力，不锈钢304，铝合金 | 台 | 1
6 | 铁基超导实验装置 | 实验装置通过定制的磁铁轨道、液氮和磁块模拟演示超导炫富实验，展示大科学装置中的低温超导技术。 组成：超导材料，低温容器，电阻测量仪器，液氮供应系统，制冷机、台体、说明牌 | 台 | 1
7 | 核聚变与磁约束实验装置 | 实验装置包括离子电流的变压器、产生纵场的线圈、控制离子柱平衡的极向场线圈和一个环形的真空室组成，在控制系统的作用下，等离子会被约束在磁场中，产生明亮的光圈，从而演示大科学装置中相关的核聚变和磁约束原理。 组成：离子约束实验装置、控制系统、按钮开关、台体、说明牌等 材质：冷钢板，碳钢方管，钢化玻璃，不锈钢板 | 台 | 1
8 | 真空铃实验装置 | 实验装置通过电铃和真空泵来表现真空隔声和隔热。展项启动后，电铃发出声音，随之玻璃罩内的空气被抽出，声波没了传播介质，声音越来越弱。 组成：电铃、真空泵、真空容器、控制系统、台体、说明牌等 材质：阻燃ABS，亚克力，不锈钢304， | 台 | 1
9 | ★应力可视化实验装置 （指定深化和样品） | 实验装置通过定制合成材料结合光学演示材料应力的知识，从而展示大科学装置中关键零部件的加工工艺的难点。 组成：光学膜、合成材料圆盘、台体、LED、控制系统、说明牌等 材质：阻燃ABS，亚克力，钢化玻璃，聚甲醛合成材料 | 台 | 1
10 | 光的家族实验装置 | 实验装置通过互动，让观众了解各种光的作用及用途，包括X射线、紫外线、可见光、红外线、微波、无线电波、伽马射线，展示大科学装置的光学相关原理 组成：触摸屏、电脑、台体、说明牌 材质：阻燃ABS，亚克力，Q235钣金，PC | 台 | 1
11 | 大科学装置里的物理与化学 | 大科学装置相关的物理和化学科学知识介绍 墙面立体图文 尺寸：L16m*2.8m | m2 | 44.8
12 | 置物架 | 尺寸：L3m*H0.93m*T0.3m，2组 材质：人造板 | 组 | 2
8#科艺工坊
1 | 通电玻璃 | 钢化玻璃，贴通电膜 尺寸：L2.5m*H1.2m*2 玻璃厚度：10mm 透光率：>85% 可视角度：>140° 开关次数：>10万次 | m2 | 6
2 | 置物架 | 尺寸：L3m*H1m*T0.3m，2组 材质：人造板 | 组 | 2
3 | 积木拼接桌椅套装 | 一桌两椅为一套 桌子尺寸：L1.08m*W0.57m*H0.8m 桌椅材质：实木 | 组 | 2
4 | 3D打印机 | 喷嘴直径：0.4 成型尺寸：350mm*250mm*300mm 打印层厚：0.05-0.3mm 材料直径：1.75 打印速度：10-150mm/s 支持材料：PLA/TPU/ABS 文件格式：STL，OBJ，G-CODE | 组 | 1
5 | 拼接圆桌 | 直径1.8m 带铝合金置物架 | 组 | 2
6 | 拼接椭圆桌 | 尺寸：L3.9*W1.5m*H0.8m 带铝合金置物架 | 组 | 1
7 | 流动多巴胺 | 大科学装置相关抽象艺术图文 立体图文 尺寸：L8.5m*2.8m | m2 | 23.8
8 | 解构大科装 | 大科学装置相关艺术图文 立体图文 尺寸：L8.5m*2.8m | m2 | 23.8
5#科学会堂
1 | LED屏 | 面积：长6.4m，高2.4m 分辨率：3200*1200 室内全彩P2 LED显示屏 模组尺寸：320mm*160mm 像素密度：250000点/㎡ 色温：3000-15000K可调 对比度：≥8000:1 最大亮度≥800cd/m² 刷新率≥3840Hz 功耗：峰值 375W/㎡,平均 120W/㎡ 含安装框架，LED电源，视频接收卡，控制软件，LED视频控制器，配电箱，屏体排线·网线·电源线等 | m2 | 23.04
2 | 音箱（柱形阵列） | 1、类型：柱形线性阵列扬声器。 ★2、电平信号传递导线、诱发磁场互力触发反应技术。 ★3、箱体结构采用空气压缩能量叠加效应结构。 ★4、分频电路采用无感无极二分频保护无源电路。 ★5、采用铷铁硼Mylar膜驱动器。 6、高音25芯号角高音。 7、低音≥4x5"。 8、频响：≤90Hz-20KHz。 9、标称阻抗8Ω。 10、功率：≥180W。 11、灵敏度：≥97dB/1W/1m。 12、声压级：≥119dB连续，125dB峰值。 注：以上标★项需提供CNAS或CMA认证的检测机构出具的检测报告。 | 只 | 2
3 | 音箱（柱形阵列） | 1、类型：柱形线性阵列扬声器。 ★2、电平信号传递导线、诱发磁场互力触发反应技术。 ★3、箱体结构采用空气压缩能量叠加效应结构。 ★4、分频电路采用无感无极二分频保护无源电路。 ★5、采用铷铁硼Mylar膜驱动器。 6、高音25芯号角高音。 7、低音≥4x5"。 8、频响：≤90Hz-20KHz。 9、标称阻抗8Ω。 10、功率：≥180W。 11、灵敏度：≥97dB/1W/1m。 12、声压级：≥119dB连续，126dB峰值。 注：以上标★项需提供CNAS或CMA认证的检测机构出具的检测报告。 | 只 | 3
4 | 功率放大器 | ★1、次低频切除;开机电源软启动;过流、过热、负载短路保护;全对称式设计;双速双风机;环形变压器。 2、输出功率：8Ω,2x300W；4Ω,2x450W；桥接 8Ω,700W；4Ω,900W。 3、频响范围：20Hz-20KHz。 4、总谐波失真THD：THD：<0.1%。 5、阻尼系数：>300。 6、信噪比：>100dB。 注：以上标★项需提供CNAS或CMA认证的检测机构出具的检测报告。 | 台 | 1
5 | 功率放大器 | ★1、次低频切除;开机电源软启动;过流、过热、负载短路保护;全对称式设计;双速双风机;环形变压器。 2、输出功率：8Ω,2x450W；4Ω,2x600W;桥接 8Ω,800W；4Ω,1200W。 3、频响范围：20Hz-20KHz。 4、总谐波失真THD：THD：<0.1%。 5、阻尼系数：>300。 6、信噪比：>100dB。 注：以上标★项需提供CNAS或CMA认证的检测机构出具的检测报告。 | 台 | 1
6 | 媒体矩阵 | 1、≥8路可切换式平衡话筒/线路电平输入，带增益控制、噪声门、自动反馈抑制器、高低通滤波器。 2、≥8路切换式平衡线路电平输出，凤凰插头；带高低通滤波器。 ★3、≥30个系统预设，预设可导出到电脑保存，也可从电脑导入，便于数据备份与恢复。 4、内置信号发生器：正弦波信号、粉红噪声、白噪声。 5、具有声场缺陷修饰模块，提供声场缺陷修饰类计算机软件著作权登记证书。 6、具有数字音频降噪模块，提供数字音频降噪类计算机软件著作权登记证书。 7、具有无线调音控制模块，提供无线调音控制类计算机软件著作权登记证书。 8、可选配支持AEC回声消除功能。 9、1个TCP/IP通讯端口,1个RS-232通讯端口,1个RS485通讯端口，开放第三方控制协议。 ★10、动态范围:114dB。 11、总谐波失真:<0.003%；1kHz@+4dBu，<0.01%；20Hz～20kHz@+4dBu。 ★12、通道参数拷贝功能，利于相同的通道快速复制数据。 13、信道间串扰:>-80dB@1kHz,典型。 ★14、本底噪声:-92dBu(无计权)。 注：以上标★项需提供CNAS或CMA认证的检测机构出具的检测报告。 | 台 | 1
7 | 音频降噪器 | 1、外形小巧，方便携带。 2、完全消除共地带来的交流声，享受纯净音质。 3、金属外壳保护有效抗干扰，提升音质。 4、频率范围：±0.5dB,(50Hz ~ 20kHz)。 5、交流阻抗：600Ω。 6、失真：<0.01% @ 1kHz, 0dBu。 7、电感量：约为1.6H。 8、耐压值：500V dc。 | 台 | 1
8 | 电源时序器 | 1、通道数量:8路万用插座继电器受控，配有输出电压显示。 2、有空气开关保护，遇到短路，过流现象自动断开电源 。 3、具有上位机软件，可以满足电脑或中控机控制 。 4、具有密码锁（同时按135键），防止误触 。 5、共十路可控八路电源输出，每路可达30A。 6、可控输出延时时间为1S。 7、采用高品质的万用座,对接非常紧密,不易脱落,适应各种各样的电源插头 8、电力输入条件(单相3线):AC90-260V 50-60HZ两相（三线：零，火，地） 9、继电器受控输出最大承受单路功率/总功率(无功功率）:6000W/10000W最大承受无功功率 10、输出电源插座规格:阻燃ABS材料，最大可承受13A电流磷铜材质，标准万用插座。 11、开启类型:按键式轻触开关。 12、单路独立开关功能:支持面板设定某通道关闭与打开。 13、前面板通道开关有绿色显示灯，可以直观看到每一路的工作状态，开关与显示灯为同一按键。 14、机器具有级联功能，接口为6.3接口，方便多台时序器级联使用，支持232中控控制。 | 台 | 1
9 | 前级处理器 | 1、话筒修饰模块。 2、声场处理模块。 3、反馈抑制模块。 4、DSP数码效果编辑模块。 | 台 | 1
10 | 无线话筒（手持） | ★1、专业演出级别的相位锁定电路,配合杂讯锁定静噪控制与数码导频技术, 当发射器关闭时，导频控制将AF信号静音以抑制噪声，同时将对应的接收机静音，保证了对干忧信号的有效阻隔。 ★2、智能音量压缩功能，实现大动态声音传输，超低背景噪音，即便在复杂的环境中都可将人声发挥淋漓尽致。 ★3、具备超强抗干扰能力和宽频稳定信号收发能力，专业级声音还原技术频响达到30Hz～18kHz。 ★4、话筒带LCD显示屏，可显示话筒状态、讯号强度、电池电量。 ★5、动态范围：>105dB。 ★6、综合信噪比：>110dB。 注：以上标★项需提供CNAS或CMA认证的检测机构出具的检测报告。 | 套 | 1
11 | 无线话筒（1拖2会议） | 1、1拖2无线台式会议麦克风。 2、UHF频段传输信号，频率范围：520MHz-830MHz(取决于适用的国家规范)。 ★3、各通道配备独有的ID号，增强抗干扰功能。 4、采用稳定的PLL数位锁相环合成技术和智能数字线路，整机性能稳定性显著提高。 5、红外线对频、发射器可以互换、操作简单、功能先进。 6、先进的自动对频技术，系统具备自动搜索选择频率及ACT（自动频道追锁）功能； 7、主机采用4个独立 LCD屏，单元LCD白光显示屏，可动态显示系统信号、音量、通道、频点数值； ★8、智能音量压缩功能，实现大动态声音传输，超低背景噪音，即便在复杂的环境中都可将人声发挥淋漓尽致。 9、灵活的鹅颈式咪杆设计，可360°全方位调节，咪杆灯环指示发言状态。 10、具备四路独立卡侬输出及一路6.35mm混合输出，方便会议全程音频独立录音保存,适应不同的设备连接需求。 11、超强的抗干扰能力,能有效抑制由外部带来的噪音干扰及同频干扰。 12、采用三级防静电、防雷保护技术，可抗8000V静电 13、使用距离: 空旷环境：80-100米 复杂环境：50-80米。 注：以上标★项需提供CNAS或CMA认证的检测机构出具的检测报告。 | 套 | 1
12 | 机柜 | 性能参数：尺寸：600*600*1200mm；颜色：黑色；容量：22U；含8位APDU插排。 安装调试：设备就位。 | 套 | 1
13 | 电脑 | i7-12700/16G/512G/2G独显 | 台 | 1
14 | 互动触控屏 | 含电脑，电容式触摸一体机 尺寸：23.6寸 亮度：450cd/㎡ 分辨率：1920*1080 触摸方式：电容 内嵌电脑：i5-8265U/4G/128G/SSD/WIFI | 台 | 1
15 | 拼接会议桌椅 | 尺寸：1.2m*0.5m 桌面材质：人造板 配套座椅：2个 | 组 | 24
10#科学书屋
1 | 科学绘本 | 科技类、科幻类绘本，适合于14以下少年儿童阅读。 | 册 | 200
2 | 科普图书 | 科普主题类图书，适用于14岁以上青中年人群阅读。 | 册 | 200
户外
1 | 户外科普互动装置 | 定制立体艺术造型图文科普墙，展示以植物、生态为主的科普知识，材质为防腐木质和不锈钢。 尺寸（L*M*H)：1m*1.5m*0.5m | 个 | 5
2 | 数字大科装交互装置 | 以大科装相关数字为主题元素，定制设计的互动装置和艺术造型，材质为防腐木质和不锈钢 尺寸（L*M*H)：1.2m*1.0m*0.5m | 组 | 5
3 | 单车喷泉 | 定制互动脚踏喷泉装置 包括互动脚踏车，压感喷泉装置，互动控制系统等。 尺寸（L*M*H)：L1.8m*W0.6m*1.2m | 台 | 2
4 | 喊泉 | 定制声控喷泉互动装置 包括牛角号角，声控喷泉装置，互动控制系统等 尺寸（L*M*H)：L1.m*W0.5m*H1.5m | 台 | 2
5 | 露营广场 | 定制张拉膜结构，作为户外活动基地 材料：聚合物纤维、支撑结构 尺寸：投影面积约150m2 含混凝土安装基础施工 | m2 | 150
6 | 机械狗 | 站立尺寸：70x31x40cm 超感知系统：4D LIDAR L1 奔跑最大速度：约 5m/s 最大关节扭矩：约 45N.m 无线模组：Wi-Fi6/蓝牙/4G 超长续航：约 2h—4h 智能伴随系统：ISS 2.0 | 只 | 1
其他
1 | 大科学装置背后的科学家们 | 拍摄大科学装置主题的专题科普记录片，主题为大科学装置背后的故事和科学家，用于普及大科学装置知识和传承科学家精神。 数字影片：二维动画+三维动画+视频剪辑 分辨率：4k 时长：15min | 套 | 1
2 | 户外装置 | 1、材质：黄铜铸造，表面做青铜工艺处理，雕塑空心，壁厚0.5厘米；2、雕塑含底座高1.72米；3、制作方式：前期等大泥稿塑像、翻制外模石膏，内膜玻璃钢模型。 | 套 | 1

## 服务类
序号 | 类别 | 项目 | 内容 | 要求 | 大隐原乡成本明细
1 | 物业服务 | 水电维护 | 大隐原乡水电日常维护和安全检查 | 日常运营故障及时处理（不含设备采买和更换产生费用） | 序号 | 条目 | 数量 | 备注
2 |  | 物业管理 | 保障园区安全和卫生管理 | 配置不低于2个保安和1个保洁（其中1名保安可以进行简单水电维修） | 1 | 物业人工费 | 3 | 两名保安（一名保安略懂水电），一名保洁
3 |  | 安全管理 | 园区正常安全维护，确保无安全隐患点 | 保证园区正常运营，无意外事故发生（不含园区运营产生的水电费用） | 2 | 项目主管 | 1 | 含五险一金
4 |  | 标识标牌 | 大隐原乡标识标牌日常更新和维护 |  | 3 | 讲解员 | 2
5 |  | 设备管理及维护 | 园区设备和资产的保管和维护 |  | 4 | 活动策划 | 2
6 |  | 消防安全 | 园区正常消防安全问题排查 |  | 5 | 宣传费用 | 1 | 新媒体人工工资，兼职
7 | 展厅管理 | 开馆要求 | 场馆需每日正常开放，特殊情况提前与采购方以工作联系函的形式提前确认 | 周三至周日免费对社会公众开放，国家法定节假日期间正常开馆。每日开馆时间为9：00-17：00（周一周二统一休息期间安排人员值班）。 | 6 | 教育活动 | 100 | 教具、耗材等，参加活动人均20元
8 |  | 场馆检查和维护 | 开馆、闭馆前检查展品开启、关闭情况；保持责任区内所有展品的每日清洁卫生；按照公示的时间开放或演示相关项目；巡视检查展品的 运行状态，及时报修和采取保护措施。 | 正常情况下所有展品需对观众开放，定时演示项目不得擅自减少次数和时间，不得出现异常情况未及时发现现象。对故障展品必须及时报修。 | 7 | 服装费 | 5 | 冬装+夏装
9 |  | 客户服务 | 及时为观众答疑解惑，提供参观咨询服务；做好团体参观预约与接待工作；参与展厅值班工作，及时反馈出现的问题。 | 树立窗口形象，做到文明礼貌，不得与客户发生争执。 公众满意度达到 98％以上。 | 8 | 办公耗材 | 1 | 打印机、墨水、保洁工具等
10 |  | 秩序维护 | 组织观众有序参观，维护展厅秩序，引导观众正确操作展品；及时处置突发事件。 | 加强展厅巡视，及时发现并制止不文明行为；积极预防意外伤害事件发生，排查消防隐患；发生突发事件时应急处理、及时报告。中标人因工作疏忽、过失造成人身伤害和财产损失的，须承担相应的法律责任。 | 9 | 活动物料 | 10 | 大型主题活动物料
11 | 运营管理 | 运营规划 | 根据项目及其所在地的实际需求，在接手项目2周内完成年度运营规划 | 完成年度运营规划，并就双休日和节假日明确运营计划，包括但不限于：课程安排、产品设计等，报采购方审核并通过 | 9 | 场馆险 | 1
12 |  | 人员配置 | 项目运营人员均具有本科以上文凭，普通话二级甲等（含）以上水平；沟通能力强，团队作战能力强 | 项目负责人1人，讲解人员2名（含接待），项目运营人员2人，员工统一着装，佩戴工作证 | 10 | 其他费用 | 1
13 |  | 展品辅导 | 开展展品讲解辅导，示范展品操作方法，解释展品原理及应用。 | 了解展品原理，熟练操作规程，讲解质量较高，能及时为 观众答疑释惑，保证有效沟通时长。 | 12 | 合计
14 |  | 讲解服务 | 开发主题讲解线路，撰写讲解词，根据展厅工作需要开展主题线路讲解辅导，参与周末及节假日主题线路辅导，示范展品操作方法，解释展品原理及应用。 | 全程讲解词的内容、路线编排、讲解质量等要符合采购人 的要求，每场次原则上不少于 40 分钟。熟练进行全馆讲解人员不少于 2 人。讲解词的内容、路线编排、讲解质量等要符合采购人的要求。
15 |  | 课程内容和课程线路开发 | 开发课程内容，联动庐阳区科普资源进行线路开发，面向市场 | 一、根据大隐原乡展厅内容，全年开发不低于15组课程体系，其中包含不低于3组PBL（项目制课程），并报采购方审核完毕推向市场，按照月度进行内容考核。方案包括课程目标、目标受众、实施地点、课程器材、服务类学习过程等内容。 二、开发夏令营和冬令营课程体系，以实际为基础，根据庐阳区现有科普资料及可利用资源，开发不低于3条不同主题，并面向市场进行生源招生。 三、紧密联动大科学装置中心，进行课程内容开发，并面向市场，开发独立课程内容不低于20个。
16 |  | 展教资源信息化 | 开发融媒体数字资源，协助拍摄展品讲解辅导视频、展教活动视频、科普短视频、音频等。 | 按照采购人的要求安排人员协助做好录制解说工作，确保 每个展品展项均有知识拓展内容。全年制作科普短视频不少于 50 个。
17 |  | 宣传 | 建立大隐原乡科普官方抖音、小红书，进行科普宣传，场地宣传、资源宣传、市场开发 | 以乡村振兴名义建立大隐原乡科普官方公众号、抖音、小红书帐号，进行活动预告、科普宣传，场地宣传、资源宣传、市场开发，保持月更新不少于3次。
18 |  |  | 充分考虑大隐实际情况合理安排教育活动，及时编制活动月历、活动预告并由庐阳文旅官方平台发布 | 每月1篇活动月历；根据活动开展情况进行活动预告。
19 |  | 国家省市级相关基地荣誉称号申请 | 积极申报国家级，省级、市级荣誉称号 | 根据申报的级别和内容，每申报成功，参照采购人标准给予一定补贴
20 |  | 合作单位对接 | 开发省内外专业机构场所开展活动 | 积极对接科研院所、大专院校，拓展科普资源，联合开展相关主题活动
21 |  | 科普讲座 | 结合讲座主题策划、实施延展性活动，帮助听众深入理解讲座的内容，领会科学精神。 | 根据采购方及项目实际需求开展
22 |  | 科普临展活动 | 结合科普临展主题策划、实施延展性活动，帮助公众深入理解临展的教育意义，丰富临展的知识内容、拓宽临展的知识界面。 | 按采购人要求，做好相关辅助性服务工作，确保各项活动圆满完成。
23 | 市场开发 | 文创产品开发 | 开发周边文创产品 | 根据项目特色及采购方服务需求，全年开发不低于10款文创产品面向市场（文创产品量产和收益遵循投入与收益归一方所有，园区其他商业行为也遵循此原则）
24 |  | 科普研学要求 | 针对全年研学课程内容、课程质量、研学次数、人次要求 | 全年不低于100场研学活动，研学人次不低于4000人次；根据项目需求及特定的时间点开展公益类课程，如：暑期科普嘉年华活动；节庆主题类活动；利用对接企事业资源举办艺术策展类、行业沙龙、大咖讲坛等活动、多渠道多元化增加项目曝光度。
25 |  | 市场活动及公益活动 | 面向市场开展研学科普活动及公益类课程

## 装饰及安装工程
序号 | 项目名称 | 单位 | 工程量 | 备注
1 | 墙面钢骨架 | m2 | 235 | 1、钢架
2 | 墙面龙骨 | m2 | 235 | 1、 新建轻钢龙骨墙体（不燃体）/定制100 轻钢龙骨 2、 @竖向间距400W通贯38 （穿心）龙骨@横 向间距700mm
3 | 墙面基层板 | m2 | 235 | 1、9mm阻燃板
4 | 墙面基层板 | m2 | 235 | 1、 9. 5mm石育板 2、 腻子2遍
5 | 造型墙体 | m2 | 80 | 1、 轻钢龙骨 2、 12厚阻燃版 3*9. 5mm石膏板 4、腻子2遍、造型灯光效果
6 | 乳胶漆饰面 | m2 | 235 | 1、乳胶漆2遍
7 | 墙面拆除工程 | 项 | 1 | 1#楼荣誉墙等墙面拆除
8 | 强弱电管线 | m2 | 500 | 管线和安装
9 | 照明工程及安装（含灯具） | m2 | 500 | 照明工程和安装
合计