## Sheet1
紫桐菜市场违停设备工程量清单
序号 | 设备名称 | 技术参数 | 单位 | 数量 | 报价单价 | 报价合计 | 备注
1 | 稳压电源 | 信号控制系统不低于 1KW 稳压器，交叉口其他设备配置不低于 5KW 稳压器（需根据设置设备测算） | 个 | 2
2 | 防雷器 | 电源、数据二合一，外壳保护等级 IP55，工作温度：-30℃~+70℃,湿度： 5%～95%（无凝露）。 | 个 | 2
3 | 违停抓拍球机 | （1）不低于 400 万像素违停检测一体球机，摄像机靶面尺寸不小于 1/1.8 英寸；（2）摄像机内置镜头，支持不小于 37 倍光学变倍；（3）图像分辨率不小于 2560×1440（不含 OSD 叠加），视 频帧率 1~25fps 可调；（4）摄像机有效检测半径范围不小于 200m（5）支持最低照度可达彩色 0.002Lux，黑白 0.001Lux（6）支持 3D 降噪、背光补偿、宽动态、透雾、支持强光抑制、支持电 子防抖；（7）补光功能：当环境照度低于 100lx 条件下，设备应能自动开启补光功能；（8）设备内置计时功能模块 24 小时内计时误差不超过 1.0s，并具备自动校时功能（9）支持不少于 2 路 报警输入接口，不少于 1 路报警输出接口，支持不少于 1 路音频输入和输出接口；（10）水平旋转范围为 360°连续旋转，垂直旋转范围为 -20 °~90 °；（11）支持不少于 300 个预置位，可按 照所设置的预置位完成不少于 8 条巡航路径；（12）配置存储卡或内置存储，支持断点续传功能（13）支持采用 H.264、 MJPEG、 H.265 视频编码标准；（14）支持违法停车抓拍功能，且白天和 晚上违法停车捕获率、捕获有效率均大于90%；（15）具备较好的环境适应性，工作温度范围可达 -30℃~+70℃；（16）防护等级：不低于 IP66（17）支持 GB 35114-A 级要求；（18）产品颜色 按用户需求定制。 | 台 | 2 |  |  | 附着于金桔路与固镇路交口南电警杆件、金桔路与常青藤街交口北电警杆件
4 | 工业级光纤收发器 | (1)低功耗无风扇设计，工业级产品，适用于不同应用环境；(2)工作温度：-30℃~+70℃ , 湿度 5%～95%（无凝露）；(3)防护等级 IP40 及以上；(4)功耗低，即插即用；(5)支持传统光纤点到点、链 型及星型连接；(6)单模单纤，8* 1000M 以太网电口，2 路千兆光接口，不低于 10 公里。 | 个 | 2
5 | 光纤 | 8 芯单模光纤 | 米 | 100
6 | 防雷器 | 电源、数据二合一，外壳保护等级 IP55，工作温度：-30℃~+70℃,湿度： 5%～95%（无凝露）。 | 个 | 2
7 | 电源线 | YJV 5*6mm2 ，含接入供电系统及管线开挖埋设等费用 | 米 | 50
8 | 辅材耗材 | 抱箍、空开、插线板、线缆等 | 点 | 2
9 | 设备安装调试、接入费用 | 违停设备接入合肥市公安局交通管理支队集成指挥平台 | 项 | 2